## List1
příloha - soupis dodávek
nabídková cena na Dodávka interaktivních, prezentačních multimediálních ICT ZŠ a MŠ, E. Destinové 46, ČB - 2021
objednatel: Základní škola E. Destinové 46, České Budějovice
identifikační údaje uchazeče:
název | požadavky | množství | splnění požadavků (ANO/NE) | záruka v měsících | jednotková cena bez DPH | jednotková cena s DPH | celková cena bez DPH | celková cena s DPH
instalace dodávky ICT | uchazeč zajistí:
| doprava na místo objednatele | 1 |  |  |  | 0 | 0 | 0
zapojení a kompletní instalace dodaných notebooků, počítačů, instalaci SW a antivirového programu
součástí dodávky bude kabeláž a propojení do sítě, předání česky psaných návodů a proškolení zaměstnanců objednatele
záruka na instalaci min. 24 měsíců
instalace dodaných datových projektorů a tabulí na zeď a strop a přemístění a instalace 1 kusu stávajícího datového projektoru
kabelové rozvody v lištách
úklid a odvoz odpadu a obalových materiálů
v rámci dodávky je požadována kompletace, prověření funkčnosti a kompatibility se stávajícím IT vybavením, závěrečná revizní zpráva
název | minimální parametry | množství | nabízené parametry | záruka v měsících | jednotková cena bez DPH | jednotková cena s DPH | celková cena bez DPH | celková cena s DPH
Keramická tabule s pojezdem (TRIPTYCH) | tyto parametry musí splňovat minimálně
| třídílná tabule s montáží na zeď s pojezdem, rozměr ve složeném stavu min. 200x120. Povrch bilý - vhodný pro projekci a popis suchostíratelnými fixy, magnetický, keramický z dvouvrstvé keramiky vypalovaný min. při 800°C, záruka na povrch tabule od výrobce min. 25let., sendvičová kontrukce pro znemožnění zkroucení tabule, součástí je polička po celé délce středové části tabule | 3 |  |  |  | 0 | 0 | 0
interaktivní projektor pro keramickou tabuli s pojezdem | Interaktivita prstem nebo perem, pero je součástí dodávky. Podpora min. 10 současných dotyků, dotykové rozlišení min. 4096x4096 bodů. Svítivost min. 3300ANSI, kontrast 10000:1, nativní rozlišení min. WXGA (1280x800), ultrakrátká projekční vzdálenost, velikost obrazu o úhlopříčce min. 200cm, 2x VGA, 2x HDMI, RS-232, 2x audio jack, 1x USB A, S-video, composite video, integrované reproduktory v projektoru min. 20W, životnost lampy v normal modu min. 5000hodin, 10000hodin eco, záruka na projektor 5 let a 3 roky nebo 2000 hodin na lampu. Součástí je interaktivní software s autorskými nástroji obsahujícími min. 50 předpřipravených flash animací a DUM pro 1. a 2. stupeň ZŠ. Licence musí umožňovat instalaci na min. 4 počítače ve školní siti. | 3 |  |  |  | 0 | 0 | 0
projektor bez interaktivity pro plátno | Svítivost min. 3400ANSI, kontrast 16000:1, nativní rozlišení 1920x1080, krátká projekční vzdálenost, velikost obrazu o úhlopříčce min. 200cm, promítání pomocí Wifi, 1x VGA, 2x HDMI, 1x audio jack, 1x USB A, composite video, integrované reproduktory v projektoru, životnost lampy v normal modu min. 5500 hodin, 11000 hodin eco, záruka na projektor 3 roky a 3 roky nebo 3000 hodin na lampu. | 1 |  |  |  | 0 | 0 | 0
koncový audiozesilovač | tyto parametry musí splňovat minimálně
| Výkon2x 50W / 8Ω, 2x 90W / 4Ω, zatěžovací impedance 4 -16Ω, odstup S/N > 70dB, zkreslení THD < 0,1 %, frekvenční rozsah 20 – 20 000 Hz / +1, –2dB, zesilovač ve třídě D s účinností 85% se spínaným zdrojem s účinností 95%, 1 stereofonní vstup Line In, vst. úroveň 1V, vst. impedance 10kΩ, 1 stereofonní výstup Line Out úroveň 900mV, min. zatěž. impedance 100Ω, stereofonní výstup na reproduktory šroubovacími svorkami, vestavěný softwarový equalizér, funkce celkového umlčení, ovládání dálkovým ovladačem, pasivní, bezhlučné chlazení, 2 pásmový frekvenční korektor ± 2dB na 200Hz a ±2dB na 4kHz, galvanické oddělení Line In vstupu, výstupní ochrany proti zkratu, přehřátí, nadměrnému zatížení, uzpůsoben pro trvalou montáž, konzoly pro uchycení, max. rozměry 150×50x150 mm | 1 |  |  |  | 0 | 0 | 0
reproduktory (pár) | tyto parametry musí splňovat minimálně
| výkon 60 W rms / 8 Ω, impedance 8Ω, frekvenční rozsah 45 – 20 000 Hz, citlivost 90 dB / 1W, 1m, uzavřená ozvučnice, kovová přední mřížka, vlhkuodolné provedení, vestavěna PTC ochrana výškového reproduktoru, strmost výhybky 6 dB / oct., instalace možná ve svislé i vodorovné pozici s možností natočení, včetně konzoly k instalaci na zeď, max. rozměry 300×400×250 mm | 1 |  |  |  | 0 | 0 | 0
název | minimální parametry | množství | nabízené parametry | záruka v měsících | jednotková cena bez DPH | jednotková cena s DPH | celková cena bez DPH | celková cena s DPH
Notebook k interaktivní tabuli | tyto parametry musí splňovat minimálně
| velikost 15,6", rozlišení FHD (1920x1080) s antireflexní úpravou, výkon procesoru dle testu www.cpubenchmark.net min. 6400 bodů v sekci "average CPU MARK", TDP procesoru max 15W, paměť 8GB DDR4 2666MHz, pevný disk M.2 PCIe/NVMe 256GB, 1x USB 2.0, 2x USB 3.1, 1x USB-C, HDMI, LAN (RJ45), zabezpečení systému TPM, čtečka karet, WIFI ac/ax, BT 5.0, izolovaná klávesnice odolná proti polití, hmotnost max 2,1 kg, kapacita baterie min. 45Wh, myš-bezdrátová a kancelářský balík obsahující min. tabulky, text, poštu, prezentace a poznámky, operační systém umožňující připojení do domény v poslední verzi (Z důvodu kompatibility se stavajícím školním systémem a proškolení zaměstananců požadujeme prostředí Windows, dodání jiného systému by ze strany školy vyžadovalo další prostředky na integraci)záruka min. 48 NBD měsíců poskytovanou výrobcem. | 3 |  |  |  | 0 | 0 | 0
PC AiO | tyto parametry musí splňovat minimálně
| Počítač "All in One"Parametry obrazovky: velikost 23,8", rozlišení 1920x1080, integrované reproduktory, výkon procesoru dle testu www.cpubenchmark.net min. 10500 bodu v sekci "average CPU MARK", grafická karta podporující rozlišení 4k, paměť 8GB DDR4 2666MHz, pevný disk SSD 250GB PCIe/NVMe, volný slot na druhý pevný disk, optická mechanika DVD-RW, 5x USB 3.0/3.1/3.2 Gen 1, 1x USB Type-C, HDMI, DisplayPort, LAN (RJ45), Wifi ac/ax, Bluetooth 5.0, čtečka karet, Full HD kameru, součástí je klávesnice a myš, Software: operační systém umožňující připojení do domény v poslední verzi (Z důvodu kompatibility se stavajícím školním systémem a proškolení zaměstananců požadujeme prostředí Windows, dodání jiného systému by ze strany školy vyžadovalo další prostředky na integraci), záruka min. 36 NBD měsíců poskytovanou výrobcem s možností rozšíření až na 60 měsíců. | 1 |  |  |  | 0 | 0 | 0
Celkem | [6 empty] | 0 | 0