## List1
příloha - soupis dodávek
nabídková cena na dodávku interaktivních, prezentačních multimediálních ICT
objednatel: Základní škola E. Destinové 46, České Budějovice
identifikační údaje uchazeče:
název | požadavky | množství | splnění požadavků (ANO/NE) | záruka v měsících | jednotková cena bez DPH | jednotková cena s DPH | celková cena bez DPH | celková cena s DPH
instalace dodávky ICT | uchazeč zajistí:
| doprava na místo objednatele | 1 |  |  |  |  | 0 | 0
název | minimální parametry | množství | nabízené parametry | záruka v měsících | jednotková cena bez DPH | jednotková cena s DPH | celková cena bez DPH | celková cena s DPH
Notebook | tyto parametry musí splňovat minimálně
| velikost 15,6", rozlišení FHD (1920x1080), výkon procesoru dle testu www.cpubenchmark.net min. 7950 bodů v sekci "average CPU MARK", TDP procesoru max 15W, paměť 8GB DDR4 2400MHz, pevný disk SSD PCIe NVMe 256GB, 1x USB 2.0, 2x USB 3.1, HDMI, LAN (RJ45), zabezpečení systému TPM 2.0, čtečka karet, WIFI ac, BT 4.2, DVD-RW, izolovaná klávesnice odolná proti polití, hmotnost max 1,8 kg, kapacita baterie min. 40Wh, součástí je antivirus s firewallem na min. 3 roky a kancelářský balík obsahující min. tabulky, text, poštu, prezentace a poznámky, operační systém umožňující připojení do domény v poslední verzi (Z důvodu kompatibility se stavajícím školním systémem a proškolení zaměstananců požadujeme prostředí Windows, dodání jiného systému by ze strany školy vyžadovalo další prostředky na integraci)záruka min. 36 NBD měsíců s možností dokoupení záruky až na 60 měsíců poskytovanou výrobcem. | 14 |  |  |  |  | 0 | 0
Celkem | [6 empty] | 0 | 0