## List1
příloha - soupis dodávek Tablety pro ZŠ a ŠD
nabídková cena na dodávku výukových tabletů
objednatel: Základní škola a Mateřská škola, E. Destinové 46, České Budějovice
identifikační údaje uchazeče:
název | požadavky | množství | splnění požadavků (ANO/NE) | záruka v měsících | jednotková cena bez DPH | jednotková cena s DPH | celková cena bez DPH | celková cena s DPH
instalace dodávky ICT | uchazeč zajistí:
| doprava na místo objednatele | 1 |  |  | 0 | 0 | 0 | 0
součástí dodávky bude kabeláž pro připojení do datové a elektrické sítě
název | minimální parametry | množství | nabízené parametry | záruka v měsících | jednotková cena bez DPH | jednotková cena s DPH | celková cena bez DPH | celková cena s DPH
Tablet | tyto parametry musí splňovat minimálně
| velikost min. 10", rozlišení FHD (1920x1200), CPU 8-mi jádrový, 1800MHz, operační paměť 4GB, interní paměť 64GB, USB-C, WIFI ac, podpora paměťové karty, hmotnost max 0,5 kg, kapacita baterie min. 6800mAh, předpokládaná doba výdrže 14 hodin,záruční doba min. 2 roky, operační systém v CZ lokalizaci umožňující spuštění aplikací z Obchodu Google Play (Z důvodu používání výukových SW a proškolení zaměstananců požadujeme OS Android, dodání jiného systému by ze strany školy vyžadovalo další prostředky na integraci) | 30 |  |  |  |  | 0 | 0
název | minimální parametry | množství | nabízené parametry | záruka v měsících | jednotková cena bez DPH | jednotková cena s DPH | celková cena bez DPH | celková cena s DPH
Nabíjecí stanice na tablety (kufr) | tyto parametry musí splňovat minimálně
| min. na 15ks tabletů, umožňující současné nabíjení všech tabletů, integrovaný Wifi přístupový bod, který je pevnou součástí boxu (nikoliv vložený wifi router), konektor RJ45 na vnější straně bedny k připojení do sítě školy, polstrování uvnitř kufru uzpůsobené na míru dodaným tabletům, výplň z PUR pěny a tvrzených plastů nebo podobného materiálu, možnost uzamčení kufru zámkem, teleskopická rukojeť s madlem pro snadnou manipulaci, kolečka, pro každé uložené zařízení požadujeme samostatnou zásuvku nebo port, světelná indikace stavu zapnutí jednotlivých zařízení, spínač pro ovládání všech uložených zařízení na vnější straně kufru, chlazení termostatem řízeným ventilátorem krytým větrací mřížkou, termostat se zobrazením aktuální a nastavené teploty a veškerou elektroinstalací skrytou uvnitř bedny, zabezpečenou proti náhodnému styku uživatelem | 3 |  |  |  |  | 0 | 0
Celkem | [6 empty] | 0 | 0