## List1
příloha - soupis dodávek
nabídková cena na dodávku Vybavení počítačové učebny pro 1.stupeň
objednatel: Základní škola a Mateřská škola, E. Destinové 46, České Budějovice
identifikační údaje uchazeče:
název | požadavky | množství | splnění požadavků (ANO/NE) | záruka v měsících | jednotková cena bez DPH | jednotková cena s DPH | celková cena bez DPH | celková cena s DPH
instalace dodávky ICT | uchazeč zajistí:
| doprava na místo objednatele | 1 | [5 empty] | 0
součástí dodávky bude kabeláž a propojení do elektrické sítě
název | minimální parametry | množství | nabízené parametry | záruka v měsících | jednotková cena bez DPH | jednotková cena s DPH | celková cena bez DPH | celková cena s DPH
PC AiO do počítačové učebny učitelský | tyto parametry musí splňovat minimálně
| Počítač "All in One"Parametry obrazovky: velikost 23,8", rozlišení 1920x1080, integrované reproduktory, výkon procesoru dle testu www.cpubenchmark.net min. 8200 bodu v sekci "average CPU MARK", grafická karta podporující rozlišení 4k, paměť 8GB DDR4 2666MHz, pevný disk SSD 250GB PCIe/NVMe, volný slot na druhý pevný disk, optická mechanika DVD-RW, 4x USB 3.0/3.1/3.2 Gen 1, 1x USB Type-C, HDMI, DisplayPort, LAN (RJ45), Wifi ac, Bluetooth 5.0, konektor sluchátek/mikrofonu, čtečka karet, Full HD kameru, součástí je klávesnice a myš, Software: operační systém umožňující připojení do domény v poslední verzi (Z důvodu kompatibility se stavajícím školním systémem a proškolení zaměstananců požadujeme prostředí Windows, dodání jiného systému by ze strany školy vyžadovalo další prostředky na integraci), záruka min. 36 NBD měsíců poskytovanou výrobcem s možností rozšíření až na 60 měsíců. | 1 | [5 empty] | 0
název | minimální parametry | množství | nabízené parametry | záruka v měsících | jednotková cena bez DPH | jednotková cena s DPH | celková cena bez DPH | celková cena s DPH
PC AiO do počítačové učebny žákovský | tyto parametry musí splňovat minimálně
| Počítač "All in One"Parametry obrazovky: velikost 23,8", rozlišení 1920x1080, integrované reproduktory, výkon procesoru dle testu www.cpubenchmark.net min. 5900 bodu v sekci "average CPU MARK", grafická karta podporující rozlišení 4k, paměť 8GB DDR4 2666MHz, pevný disk SSD 250GB PCIe/NVMe, volný slot na druhý pevný disk, 4x USB 3.0/3.1/3.2 Gen 1, 1x USB Type-C, HDMI, DisplayPort, LAN (RJ45), Wifi ac, Bluetooth 5.0, konektor sluchátek/mikrofonu, čtečka karet, Full HD kameru, součástí je klávesnice a myš, Software: operační systém umožňující připojení do domény v poslední verzi (Z důvodu kompatibility se stavajícím školním systémem a proškolení zaměstananců požadujeme prostředí Windows, dodání jiného systému by ze strany školy vyžadovalo další prostředky na integraci), záruka min. 36 NBD měsíců poskytovanou výrobcem s možností rozšíření až na 60 měsíců. | 15 | [5 empty] | 0
název | minimální parametry | množství | nabízené parametry | záruka v měsících | jednotková cena bez DPH | jednotková cena s DPH | celková cena bez DPH | celková cena s DPH
Svitch 48 port pro 16" RACK | tyto parametry musí splňovat minimálně
| Provedení Rackmount 16", 48x 10/100/1000BASE-T port, 2x SFP port, řízený, max. přenosová rychlost 100 Gbps, max. přesměrování 74 Mpps, tabulka MAC adres 8000, podpora Jumbo Frame 9KB, směrovací protokol IGMPv2,IGMP,IGMPv3,algoritmus šifrování SSL,podpora IPv6, Quality of Service (QoS), bez ventilátoru, podpora LACP, podpora LLDP, Port Security, podporující standardy IEEE 802.3,IEEE 802.3u,IEEE 802.1Q,IEEE 802.3ab,IEEE 802.1p,IEEE 802.3x,IEEE 802.3ad (LACP),IEEE 802.1x,IEEE 802.1ab (LLDP),IEEE 802.3az, podpora Zyxel One Network Utility, včetně kolzolí nebo police pro montáž do 16" RACKU v černé barvě | 1 | [5 empty] | 0
Svitch 24 port pro 16" RACK | tyto parametry musí splňovat minimálně
| Provedení Rackmount 16", 24x 10/100/1000BASE-T port, 2x SFP port, řízený, max. přenosová rychlost 52 Gbps, max. přesměrování 39 Mpps, tabulka MAC adres 8000, podpora Jumbo Frame 9KB, směrovací protokol IGMPv2,IGMP,IGMPv3,algoritmus šifrování SSL,podpora IPv6, Quality of Service (QoS), bez ventilátoru, podpora LACP, podpora LLDP, Port Security, podporující standardy IEEE 802.3,IEEE 802.3u,IEEE 802.1Q,IEEE 802.3ab,IEEE 802.1p,IEEE 802.3x,IEEE 802.3ad (LACP),IEEE 802.1x,IEEE 802.1ab (LLDP),IEEE 802.3az, podpora Zyxel One Network Utility, včetně kolzolí nebo police pro montáž do 16" RACKU v černé barvě | 1 | [5 empty] | 0
Svitch 8 port pro 10" RACK | tyto parametry musí splňovat minimálně
| Provedení desktop, 8x 10/100/1000BASE-T port, řízený, max. přenosová rychlost 16 Gbps, max. přesměrování 11,9 Mpps, tabulka MAC adres 8000, podpora Jumbo Frame, směrovací protokol IGMPv2,IGMP,IGMPv3,algoritmus šifrování SSL,podpora IPv6, Quality of Service (QoS), bez ventilátoru, podpora LACP, podpora LLDP, Port Security, podporující standardy IEEE 802.3,IEEE 802.3u,IEEE 802.1Q,IEEE 802.3ab,IEEE 802.1p,IEEE 802.3x,IEEE 802.3ad (LACP),IEEE 802.1x,IEEE 802.1ab (LLDP),IEEE 802.3az, max. rozměry 25 x 10,4 x 2,7 cm, podpora Zyxel One Network Utility, včetně kolzolí nebo police pro montáž do 10" RACKU v černé barvě | 1 | [5 empty] | 0
název | minimální parametry | množství | nabízené parametry | záruka v měsících | jednotková cena bez DPH | jednotková cena s DPH | celková cena bez DPH | celková cena s DPH
SFP transreceiver | tyto parametry musí splňovat minimálně
| Pro typ kabelu Multi Mode, přenosová rychlost 1 Gbps, vlnová délka 850nm, konektor 2x LC, citlivost optického přijímače 17 dBm, přenosová vzdálenost podle specifikace optického kabelu 62.5um MMF 220m nebo 50um MMF: 550m, možnost výměny za provozu, standard 802.3z , SFP MSA (Multi-Source Agreement), 100% kompatibilní s dodanými Switchy | 4 | [5 empty] | 0
název | minimální parametry | množství | nabízené parametry | záruka v měsících | jednotková cena bez DPH | jednotková cena s DPH | celková cena bez DPH | celková cena s DPH
UTP patch kabel 0,25m | tyto parametry musí splňovat minimálně
| Nestíněný síťový patch kabel Cat5e, zakončení 2x RJ-45 konektor, přímé propojení, délka 0,25 m, černá barva. | 50 | [5 empty] | 0
UTP patch kabel 0,5m | tyto parametry musí splňovat minimálně
| Nestíněný síťový patch kabel Cat5e, zakončení 2x RJ-45 konektor, přímé propojení, délka 0,5 m, černá barva. | 30 | [5 empty] | 0
Celkem | [6 empty] | 0 | 0